## 表-08 分部分项工程和单价措施项目清单与计价表 (2)
酂阳卫生院北二楼活动中心--工程量清单
序号 | 项目名称 | 项目特征描述 | 工程量 | 单位 | 备注
二层北走道
1 | 铝板吊顶 | 38国标工字骨，8个吊杆膨胀丝，3.2三角骨.0.7厚国标600X600铝板， | 82 | m2
2 | 墙面木饰面板 | 尺寸：厚度0.9mm，宽度1.2米， 施工工艺，结构胶发泡胶， 材质：竹木纤维护墙板 | 218.4 | m2
3 | 地面回填 | 水泥黄沙回填，厚度8公分 | 82 | m3
4 | 地面自流平 | 水泥自流平，厚度0.3mm | 82 | m2
5 | 地面塑胶地板 | 厚度：0.25厚， 专用塑胶地板 | 82 | m2
6 | 医院专用医用扶手 | 高12公分，1.2厚铝合金底层，PVC外层。 | 78 | m
7 | 开关插座 |  | 4 | 个
8 | 面板灯 | 600X600led灯 | 12 | 套
9 | 应急灯 | 应急灯 | 1 | 套
10 | 安全出口 | 安全出口 | 2 | 套
11 | 线路改造 | 1、开槽50米， 2、PVC16线管90米，线盒20个， 3、2.5铜单线150米 | 82 | m2
12 | 踢脚线 | 10公分高PVC踢脚线 | 78 | m
二层北厨房
1 | 铝板吊顶 | 38国标工字骨，8个吊杆膨胀丝，3.2三角骨.0.7厚国标600X600铝板， | 39.6 | m2
2 | 墙面护墙板 | 尺寸：厚度0.9mm，宽度1.2米， 施工工艺，结构胶发泡胶， 材质：竹木纤维护墙板 | 70.56 | m2
3 | 面板灯 | 600X600led灯 | 4 | 套
4 | 应急灯 | 应急灯 | 3 | 套
5 | 安全出口 | 安全出口 | 2 | 套
6 | 开关插座 |  | 4 | 个
7 | 线路改造 | 1、开槽15米， 2、PVC16线管30米，线盒10个， 3、2.5铜单线60米 | 39.6 | m2
8 | 套装门（带摇头） | 实木多层烤漆复合门 尺寸：宽0.98米高2.5米 | 1 | 樘
9 | 踢脚线 | 10公分高PVC踢脚线 | 25.2 | m
二层北办公室1
1 | 硅酸钙板吊顶 | 38国标工字骨，8个吊杆膨胀丝，3.2三角骨.7毫米厚国标600X600硅酸钙板 | 17.38 | m2
2 | 墙面护墙板 | 尺寸：厚度0.9mm，宽度0.6米， 施工工艺，结构胶发泡胶， 材质：竹木纤维护墙板 | 49 | m2
3 | 面板灯 | 600X600led灯 | 4 | 套
4 | 开关插座 |  | 4 | 个
5 | 线路改造 | 105系列断桥铝边框，双层中空玻璃。 | 2.8 | m2
6 | 窗户 | 1、开槽15米， 2、PVC16线管30米，线盒10个， 3、2.5铜单线60米 | 17.38 | m2
7 | 套装门（带摇头） | 实木多层烤漆复合门 尺寸：宽0.98米高2.5米 | 1 | 樘
8 | 踢脚线 | 10公分高PVC踢脚线 | 17.5 | m
二层北办公室2
1 | 硅酸钙板吊顶 | 38国标工字骨，8个吊杆膨胀丝，3.2三角骨.7毫米厚国标600X600硅酸钙板， | 17.38 | m2
2 | 墙面护墙板 | 尺寸：厚度0.9mm，宽度0.6米， 施工工艺，结构胶发泡胶， 材质：竹木纤维护墙板 | 49 | m2
3 | 面板灯 | 600X600led灯 | 4 | 套
4 | 开关插座 |  | 4 | 个
5 | 线路改造 | 1、开槽15米， 2、PVC16线管30米，线盒10个， 3、2.5铜单线60米 | 17.38 | m2
6 | 窗户 | 105系列断桥铝边框，双层中空玻璃。 | 2.8 | m2
7 | 套装门（带摇头） | 实木多层烤漆复合门 尺寸：宽0.98米高2.5米 | 1 | 樘
8 | 踢脚线 | 10公分高PVC踢脚线 | 17.5 | m
二层北办公室3
1 | 硅酸钙板吊顶 | 38国标工字骨，8个吊杆膨胀丝，3.2三角骨.7毫米厚国标600X600硅酸钙板， | 17.38 | m2
2 | 墙面护墙板 | 尺寸：厚度0.9mm，宽度0.6米， 施工工艺，结构胶发泡胶， 材质：竹木纤维护墙板 | 49 | m2
3 | 面板灯 | 600X600led灯 | 4 | 套
4 | 开关插座 |  | 4 | 个
5 | 线路改造 | 1、开槽15米， 2、PVC16线管30米，线盒10个， 3、2.5铜单线60米 | 17.38 | m2
6 | 窗户 | 105系列断桥铝边框，双层中空玻璃。 | 2.8 | m2
7 | 套装门（带摇头） | 实木多层烤漆复合门 尺寸：宽0.98米高2.5米 | 1 | 樘
8 | 踢脚线 | 10公分高PVC踢脚线 | 17.5 | m
二层北公共卫生
1 | 硅酸钙板吊顶 | 38国标工字骨，8个吊杆膨胀丝，3.2三角骨.7毫米厚国标600X600硅酸钙板， | 25.6 | m2
2 | 墙面护墙板 | 尺寸：厚度0.9mm，宽度0.6米， 施工工艺，结构胶发泡胶， 材质：竹木纤维护墙板 | 57.12 | m2
3 | 面板灯 | 600X600led灯 | 4 | 套
4 | 开关插座 |  | 4 | 个
5 | 线路改造 | 1、开槽15米， 2、PVC16线管30米，线盒10个， 3、2.5铜单线60米 | 25.6 | m2
6 | 窗户 | 105系列断桥铝边框，双层中空玻璃。 | 2.8 | m2
7 | 套装门（带摇头） | 实木多层烤漆复合门 尺寸：宽0.98米高2.5米 | 1 | 樘
8 | 踢脚线 | 10公分高PVC踢脚线 | 20.4 | m
二层北档案室
1 | 硅酸钙板吊顶 | 38国标工字骨，8个吊杆膨胀丝，3.2三角骨.7毫米厚国标600X600硅酸钙板， | 17.38 | m2
2 | 墙面护墙板 | 尺寸：厚度0.9mm，宽度0.6米， 施工工艺，结构胶发泡胶， 材质：竹木纤维护墙板 | 49 | m2
3 | 面板灯 | 600X600led灯 | 4 | 套
4 | 开关插座 |  | 4 | 个
5 | 线路改造 | 1、开槽15米， 2、PVC16线管30米，线盒10个， 3、2.5铜单线60米 | 17.38 | m2
6 | 窗户 | 105系列断桥铝边框，双层中空玻璃。 | 2.8 | m2
7 | 套装门（带摇头） | 实木多层烤漆复合门 尺寸：宽0.98米高2.5米 | 1 | 樘
8 | 踢脚线 | 10公分高PVC踢脚线 | 17.5 | m
二层北计划生育室
1 | 硅酸钙板吊顶 | 38国标工字骨，8个吊杆膨胀丝，3.2三角骨.7毫米厚国标600X600硅酸钙板， | 17.38 | m2
2 | 墙面护墙板 | 尺寸：厚度0.9mm，宽度0.6米， 施工工艺，结构胶发泡胶， 材质：竹木纤维护墙板 | 49 | m2
3 | 面板灯 | 600X600led灯 | 4 | 套
4 | 开关插座 |  | 4 | 个
5 | 线路改造 | 1、开槽15米， 2、PVC16线管30米，线盒10个， 3、2.5铜单线60米 | 17.38 | m2
6 | 窗户 | 105系列断桥铝边框，双层中空玻璃。 | 2.8 | m2
7 | 套装门（带摇头） | 实木多层烤漆复合门 尺寸：宽0.98米高2.5米 | 1 | 樘
8 | 踢脚线 | 10公分高PVC踢脚线 | 17.5 | m
二层北预防接种室
1 | 窗户 | 105系列断桥铝边框，双层中空玻璃。 | 2.8 | m2
2 | 套装门（双扇带摇头） | 实木多层烤漆复合门 尺寸：宽0.98米高2.5米 | 1 | 樘
二层北宣教室
1 | 窗户 | 105系列断桥铝边框，双层中空玻璃。 | 2.8 | m2
2 | 套装门（带摇头） | 实木多层烤漆复合门 尺寸：宽0.98米高2.5米 | 1 | 樘
二层北院长室
1 | 窗户 | 105系列断桥铝边框，双层中空玻璃。 | 2.8 | m2
2 | 套装门（带摇头） | 实木多层烤漆复合门 尺寸：宽0.98米高2.5米 | 1 | 樘
二层北康复理疗室
1 | 硅酸钙板吊顶 | 38国标工字骨，8个吊杆膨胀丝，3.2三角骨.7毫米厚国标600X600硅酸钙板， | 41 | m2
2 | 墙面护墙板 | 尺寸：厚度0.9mm，宽度0.6米， 施工工艺，结构胶发泡胶， 材质：竹木纤维护墙板 | 87.04 | m2
3 | 地面自流平 | 水泥自流平，厚度0.3mm | 41 | m2
4 | 地面塑胶地板 | 厚度：0.25厚， 医院专用塑胶地板 | 41 | m2
5 | 套装门（字母带摇头） | 105系列断桥铝边框，双层中空玻璃。 | 18.2 | m2
6 | 窗户 | 实木多层烤漆复合门 尺寸：宽0.98米高2.5米 | 2 | 樘
7 | 开关插座 |  | 8 | 个
8 | 面板灯 | 600X600led灯 | 6 | 套
9 | 线路改造 | 1、开槽30米， 2、PVC16线管60米，线盒15个， 3、2.5铜单线120米 | 41 | m2
10 | 踢脚线 | 10公分高PVC踢脚线 | 27.2 | m
二层北咨询室
1 | 硅酸钙板吊顶 | 38国标工字骨，8个吊杆膨胀丝，3.2三角骨.7毫米厚国标600X600硅酸钙板， | 18.1 | m2
2 | 墙面护墙板 | 尺寸：厚度0.9mm，宽度0.6米， 施工工艺，结构胶发泡胶， 材质：竹木纤维护墙板 | 54.72 | m2
3 | 地面自流平 | 水泥自流平，厚度0.3mm | 18.1 | m2
4 | 地面塑胶地板 | 厚度：0.25厚， 医院专用塑胶地板 | 18.1 | m2
5 | 套装门（带摇头） | 105系列断桥铝边框，双层中空玻璃。 | 8.2 | m2
6 | 窗户 | 实木多层烤漆复合门 尺寸：宽0.98米高2.5米 | 1 | 樘
7 | 开关插座 |  | 3 | 个
8 | 面板灯 | 600X600led灯 | 1 | 套
9 | 线路改造 | 1、开槽15米， 2、PVC16线管30米，线盒10个， 3、2.5铜单线60米 | 18.1 | m2
10 | 踢脚线 | 10公分高PVC踢脚线 | 17.1 | m
二层北活动中心
1 | 硅酸钙板吊顶 | 38国标工字骨，8个吊杆膨胀丝，3.2三角骨.7毫米厚国标600X600硅酸钙板， | 41.7 | m2
2 | 墙面护墙板 | 尺寸：厚度0.9mm，宽度0.6米， 施工工艺，结构胶发泡胶， 材质：竹木纤维护墙板 | 88 | m2
3 | 地面自流平 | 水泥自流平，厚度0.3mm | 41.7 | m2
4 | 地面塑胶地板 | 厚度：0.25厚， 医院专用塑胶地板 | 41.7 | m2
5 | 窗户 | 105系列断桥铝边框，双层中空玻璃。 | 18.48 | m2
6 | 套装门（带摇头） | 实木多层烤漆复合门 尺寸：宽0.98米高2.5米 | 1 | 樘
7 | 开关插座 |  | 6 | 个
8 | 面板灯 | 600X600led灯 | 6 | 套
9 | 线路改造 | 1、开槽15米， 2、PVC16线管30米，线盒10个， 3、2.5铜单线60米 | 41.7 | m2
10 | 踢脚线 | 10公分高PVC踢脚线 | 27.5 | m
北二楼钢结构
1 | 钢结构 | 120米8X8热镀锌方钢厚2.0，204米4X8热镀锌方钢厚2.0，35米10X10热镀锌方钢，厚3.0。 | 1.546 | t
2 | 不锈钢水槽 | 材质：304不锈钢， 型号：U型接水槽 规格：1.2厚 | 34 | m
3 | 复合板 | 1、上05下04岩棉防火双面彩钢厚12公分 | 204 | m2
门头
1 | 钢结构 | 192米4X8热镀锌方钢厚2.0。 | 0.578 | t
2 | 铝塑板 | 规格、型号：国标4X18丝熟胶铝塑板， | 61.2 | m2
3 | 脚手架费用 | 外脚手架 | 61.2 | m2
4 | PVC字 | 1、成品雕刻粘贴安装 | 15 | m2
5 | 屋面卷材防水 | 后背彩钢瓦防水 | 40.8 | m2