## 表-08 分部分项工程和单价措施项目清单与计价表
酇阳卫生院南楼住院部观光电梯安装装饰改造工程--工程量清单
序号 | 项目描述 | 项目特征描述（施工内容） | 工程量 | 单位 | 备注
1 | 电梯基坑（混凝土电梯底坑） | 底坑土方开挖、清运； | 11.48 | m3
|  | 100mm 厚 C15素混凝土垫层； | 0.93 | m3
|  | 500mm 厚 C30 钢筋混凝土底层基础，12钢筋间距150满布 | 4.64 | m3
|  | 砖砌基坑20.74m2 | 4.98 | m3
|  | 4mm厚SBS防水卷材 | 30.02 | m2
|  | 1、带肋钢筋HRB400以内 直径 ≤18mm共计0.11t | 0.11 | t
|  | 外防护墙2.15m2 | 0.52 | m3
|  | 原240mm厚墙拆除 20m2 | 4.8 | m3
|  | 砌筑红砖砌 240mm厚 3.2m2 | 0.77 | m3
|  | 墙面粉刷 | 3.2 | m2
|  | 木工板打底，做竹木纤维装饰面板 | 3.2 | m2
|  | 建筑垃圾清运10km | 19.02 | m3
2 | 井道部分 | 钢结构钢柱 200*200*8 长90.8m | 4.379 | t
|  | 钢结构钢梁 200*200*8 长45米 ，100*100*6 长14.2米 | 2.422 | t
|  | 1、红丹防锈漆一遍 2、调和漆两遍 | 114.32 | m2
|  | 不锈钢外包 1、30*30*1mm，长60米 | 36 | m2
|  | 金属雕花板 1、厚度6mm | 50.4 | m2
|  | 电梯不锈钢包门套 1、5.8*2*0.36 | 4.18 | m2
|  | 电梯顶板：2mm厚亚克力板 | 9.6 | m2
|  | 4mm厚SBS防水卷材 | 9.6 | m2
|  | 电梯过门石 | 0.5 | m2
3 | 观光电梯 | 电梯设备（含设备、运输、安装、验收） 无机房型，载重量1600kg，速度1.0m/s，可乘人数21人，轿厢内尺寸：1400*2400*2400，绳速比2：1，开门尺寸：1100*2100，动力电源：380V | 1 | 部