## 表-08 分部分项工程和单价措施项目清单与计价表
酂阳卫生院东二楼医养病房--工程量清单
序号 | 项目名称 | 项目特征描述 | 工程量 | 单位 | 备注
二楼东病房1 一共2间
1 | 硅酸钙板吊顶 | 1、38国标工字骨，8个吊杆膨胀丝，3.2三角骨； 2、7毫米厚国标600X600硅酸钙板， | 21.4 | m2
2 | 墙面护墙板 | 1、厚度0.9mm，宽度0.6米， 2、施工工艺：结构胶发泡胶； 3、材质：竹木纤维护墙板 | 88.48 | m2
3 | 地面回填 | 水泥黄沙回填，厚度8公分 | 21.4 | m2
4 | 地面自流平 | 水泥自流平，厚度0.3mm | 21.4 | m2
5 | 地面塑胶地板 | 0.25厚，医院专用塑胶地板 | 21.4 | m2
6 | 套装门（带摇头） | 多层烤漆复合门 尺寸：宽0.98米高2.5米 | 2 | 樘
7 | 面板灯 | 600X600led面板灯 | 4 | 套
8 | 线路改造 | 开槽12米，线管25米，线盒6个，2.5铜单线50米 | 21.4 | m2
9 | 踢脚线 | 10公分高PVC踢脚线 | 31.6 | m
10 | 应急灯 | 应急灯 | 2 | 套
11 | 开关插座 |  | 12 | 个
12 | 卫生间紧急呼叫器 | 卫生间紧急呼叫器 | 2 | 个
13 | 卫生间隔墙 | 轻质隔墙，30X60加气块红砖水泥黄沙砌墙，双面粉刷。 | 22.2 | m2
14 | 卫生间墙砖 | 300X600墙砖，水泥黄沙粘贴 | 39.2 | m2
15 | 卫生间地砖 | 300X300防滑地砖，水泥黄沙粘贴 | 6 | m2
16 | 卫生间铝板吊顶 | 1.38国标工字骨，8个吊杆膨胀丝，3.2三角骨 2.0.7厚国标300X300铝板， | 6 | m2
17 | 卫生间防水 | 卫生间丙纶防水 | 14.4 | m2
18 | 卫生间水路改造 | PR25上水管20米，25直接6个，25弯头10个，25内丝弯头12个，打眼4个 | 2 | 项
19 | 卫生间电路改造 | 开槽3米，线管5米，线盒2个，2.5铜单线15米 | 2 | 项
20 | 卫生间洗手盆 | 卫生间80宽成品柜盆 | 2 | 组
21 | 卫生间洗手盆水龙头 | 不锈钢水龙头 | 2 | 个
22 | 卫生间镜子 | 防水银镜 | 0.48 | m2
23 | 卫生间马桶 |  | 2 | 组
24 | 卫生间淋浴 |  | 2 | 套
25 | 卫生间开关插座 |  | 4 | 个
26 | 卫生间面板灯 | 600X600led面板灯 | 2 | 套
27 | 卫生间无障碍马桶扶手 | 卫生间无障碍马桶扶手 | 2 | 个
28 | 卫生间换气 | 卫生间换气 | 2 | 台
29 | 卫生间套装门 | 卫生间钛镁合金套装门，尺寸：宽0.98米高2.1米 | 2 | 樘
30 | 卫生间排风管道 | 卫生间排风管道 | 2 | m2
二楼东病房2 一共6间
1 | 硅酸钙板吊顶 | 1、38国标工字骨，8个吊杆膨胀丝，3.2三角骨； 2、7毫米厚国标600X600硅酸钙板 | 72 | m2
2 | 墙面护墙板 | 1、厚度0.9mm，宽度0.6米， 2、施工工艺：结构胶发泡胶； 3、材质：竹木纤维护墙板 | 268.8 | m2
3 | 地面回填 | 水泥黄沙回填，厚度8公分 | 72 | m2
4 | 地面自流平 | 水泥自流平，厚度0.3mm | 72 | m2
5 | 地面塑胶地板 | 0.25厚，医院专用塑胶地板 | 72 | m2
6 | 套装门（带摇头） | 实木多层烤漆复合门 尺寸：宽0.98米高2.5米 | 6 | 樘
7 | 面板灯 | 600X600led面板灯 | 12 | 套
8 | 线路改造 | 1、开槽12米， 2、PVC16线管25米， 3、线盒6个， 4、2.5铜单线50米 | 72 | m2
9 | 踢脚线 | 10公分高PVC踢脚线 | 96 | m
10 | 开关插座 |  | 36 | 个
11 | 应急灯 | 应急灯 | 6 | 套
12 | 卫生间紧急呼叫器 | 卫生间紧急呼叫器 | 6 | 个
13 | 卫生间隔墙 | 轻质隔墙，30X60加气块红砖水泥黄沙砌墙，双面粉刷 | 66.6 | m3
14 | 卫生间墙砖 | 300X600墙砖，水泥黄沙粘贴 | 117.6 | m2
15 | 卫生间地砖 | 300X300防滑地砖，水泥黄沙粘贴 | 18 | m2
16 | 卫生间铝板吊顶 | 1.38国标工字骨，8个吊杆膨胀丝，3.2三角骨 2.0.7厚国标300X300铝板， | 18 | m2
17 | 卫生间防水 | 卫生间防水 | 43.2 | m2
18 | 卫生间水路改造 | PR25上水管20米，25直接6个，25弯头10个，25内丝弯头12个，打眼4个 | 6 | 项
19 | 卫生间电路改造 | 1、开槽3米， 2、PVC16线管5米， 3、线盒2个， 4、2.5铜单线15米 | 6 | 项
20 | 卫生间洗手盆 | 卫生间80宽成品柜盆 | 6 | 组
21 | 卫生间水龙头 | 不锈钢水龙头 | 6 | 个
22 | 卫生间镜子 | 防水银镜 | 0.48 | m2
23 | 卫生间马桶 |  | 6 | 组
24 | 卫生间淋浴 |  | 6 | 套
25 | 卫生间开关插座 |  | 12 | 个
26 | 卫生间面板灯 | 600X600led面板灯 | 6 | 套
27 | 卫生间无障碍马桶扶手 | 卫生间无障碍马桶扶手 | 6 | 项
28 | 卫生间换气 | 卫生间换气 | 6 | 台
29 | 卫生间套装门 | 卫生间钛镁合金套装门，尺寸：宽0.98米高2.1米 | 6 | 樘
30 | 卫生间排风管道 | 卫生间排风管道 | 6 | m2
二层东走道
1 | 铝板吊顶 | 1.38国标工字骨，8个吊杆膨胀丝，3.2三角骨 2.0.7厚国标600X600铝板 | 51 | m2
2 | 墙面木饰面板 | 1、厚度0.9mm，宽度0.6米， 2、施工工艺：结构胶发泡胶； 3、材质：竹木纤维护墙板 | 154 | m2
3 | 地面回填 | 水泥黄沙回填，厚度8公分 | 51 | m2
4 | 地面自流平 | 水泥自流平，厚度0.3mm | 51 | m2
5 | 地面塑胶地板 | 0.25厚，医院专用塑胶地板 | 51 | m2
6 | 医院专用医用扶手 | 高12公分，1.2厚铝合金底层，PVC外层 | 55 | m
7 | 面板灯 | 600X600led面板灯 | 8 | 套
8 | 应急灯 | 应急灯 | 1 | 套
9 | 安全出口 | 安全出口 | 2 | 套
10 | 开关插座 |  | 4 | 个
11 | 开门洞 | 尺寸：宽1.2米高2.4米 人工及清运 | 0.69 | m3
12 | 线路改造 | 开槽30米，线管60米，线盒15个，2.5铜单线120米 | 51 | m2
13 | 踢脚线 | 10公分高PVC踢脚线 | 55 | m
楼梯
1 | 铝板吊顶 | 1.38国标工字骨，8个吊杆膨胀丝，3.2三角骨 2.0.7厚国标600X600铝板， | 17.3 | m2
2 | 墙面木饰面板 | 1、厚度0.9mm，宽度0.6米， 2、施工工艺：结构胶发泡胶； 3、材质：竹木纤维护墙板 | 87 | m2
3 | 不锈钢扶手 | 63不锈钢主圆管，30竖管，氩弧焊焊接 | 12 | m
4 | 楼梯踏步塑胶地板 | 0.25厚，品医院专用塑胶地板 | 51 | m2
5 | 楼梯转台塑胶地板 | 0.25厚，医院专用塑胶地板 | 4.5 | m2