## 封-1 招标工程量清单封面
|  | 永城市人民医院门诊楼彩超室装修工程 |  | 工程
招 标 工 程 量 清 单
招 标 人：
(单位盖章)
造价咨询人：
(单位盖章)
年 月 日
封-1
河南省建设工程造价计价软件测评合格编号：2021-RJ002；2020-RJ002；2019-RJ004；2017-RJ004

## 表-08 分部分项工程和单价措施项目清单与计价表
分部分项工程和单价措施项目清单与计价表
工程名称：永城市人民医院门诊楼彩超室装修工程 |  |  |  | 标段： |  |  |  |  | 第 1 页 共 13 页
序号 | 项目编码 | 项目名称 | 项目特征描述 |  | 计量单位 | 工程量 | 金 额(元)
[7 empty] | 综合单价 | 合 价 |  | 其中
暂估价
一、走廊
1 | 011406001001 | 抹灰面油漆 | 顶面刷乳胶漆:批灰打磨打两遍，刷立邦乳胶漆两遍 |  | m2 | 53.3
2 | 011302001001 | 吊顶天棚 | 石膏板造型吊顶:轻钢龙骨骨架，外刷防火防腐涂料，石膏板饰面 |  | m2 | 53.3
3 | 011502001001 | 金属装饰线 | 顶面2公分黑色不锈钢线条 |  | m | 52
4 | 011207001001 | 墙面装饰板 | 墙面纤维护墙板 |  | m2 | 180
5 | 011105004001 | 塑料板踢脚线 | 8公分PVC踢脚线 |  | m | 60
6 | 011101005002 | 自流坪楼地面 | 地面自流平：水泥自流平，厚度3mm |  | m2 | 50
7 | 011103004001 | 塑料卷材楼地面 | 地面塑胶地板：0.2厚，医院专用塑胶地板 |  | m2 | 50
8 | 030412001001 | 普通灯具 | 70mmX1200mmLED长条灯 |  | 套 | 10
9 | 030412004001 | 装饰灯 | 应急疏散灯 |  | 套 | 4
10 | 011503005001 | 金属靠墙扶手 | 医院专用扶手 材质：1.5毫米厚铝合金扶手外包PVC 高度15公分 |  | m | 40.9
11 | 030412004003 | 装饰灯 | LED灯带 |  | m | 50
12 | 030411001001 | 线路改造 | 开槽25米 PVC16穿线管30米 2.5平方铜单线70米 接线盒15个 |  | m2 | 50
13 | 030412004002 | 装饰灯 | 欧普电工直径7.5公分 5000K射灯 |  | 套 | 35
分部小计
二、集团会诊中心
1 | 011302001002 | 吊顶天棚 | 顶面铝板吊顶： 轻钢龙骨骨架，600x600铝板吊顶 |  | m2 | 21
2 | 011302001003 | 吊顶天棚 | 石膏板造型吊顶:轻钢龙骨骨架，外刷防火防腐涂料，石膏板饰面 |  | m2 | 8.7
本页小计
注：为计取规费等的使用，可在表中增设其中：“定额人工费”。
表—08
分部分项工程和单价措施项目清单与计价表
工程名称：永城市人民医院门诊楼彩超室装修工程 |  |  |  | 标段： |  |  |  |  | 第 2 页 共 13 页
序号 | 项目编码 | 项目名称 | 项目特征描述 |  | 计量单位 | 工程量 | 金 额(元)
[7 empty] | 综合单价 | 合 价 |  | 其中
暂估价
3 | 011406001002 | 抹灰面油漆 | 顶面刷乳胶漆:批灰打磨打两遍，刷立邦乳胶漆两遍 |  | m2 | 8.7
4 | 030412001002 | 普通灯具 | 70mmX1200mmLED长条灯 |  | 套 | 3
5 | 011207001002 | 墙面装饰板 | 墙面纤维护墙板 |  | m2 | 54
6 | 011207001003 | 墙面装饰板 | 隔断：轻钢龙骨骨架，双面石膏板饰面，内填5公分隔音棉 |  | m2 | 40
7 | 011101005003 | 自流坪楼地面 | 地面自流平：水泥自流平，厚度3mm |  | m2 | 20
8 | 011103004002 | 塑料卷材楼地面 | 地面塑胶地板：0.2厚，医院专用塑胶地板 |  | m2 | 20
9 | 011105004002 | 塑料板踢脚线 | 8公分PVC踢脚线 |  | m | 20
10 | 010801002001 | 木质门带套 | 0.9米宽2.4米高 实木烤漆门 |  | 樘 | 1
11 | 011207001004 | 墙面装饰板 | 格栅造型背景墙：12mm欧松板打底3公分厚的实木格栅结构胶粘贴 |  | m2 | 12
12 | 030411001002 | 线路改造 | 开槽10米 PVC16穿线管20米 2.5平方铜单线40米 接线盒10个 |  | m2 | 20
13 | 030412004004 | 装饰灯 | 欧普电工直径7.5公分 5000K射灯 |  | 套 | 12
14 | 010810001001 | 窗帘 | 遮阳帘一套， 宽3米高2.8米 |  | m | 3
分部小计
三、省专家远程诊室
1 | 011302001004 | 吊顶天棚 | 顶面铝板吊顶： 轻钢龙骨骨架，600x600铝板吊顶 |  | m2 | 18
2 | 011302001005 | 吊顶天棚 | 石膏板造型吊顶:轻钢龙骨骨架，外刷防火防腐涂料，石膏板饰面 |  | m2 | 7.95
3 | 011406001003 | 抹灰面油漆 | 顶面刷乳胶漆:批灰打磨打两遍，刷立邦乳胶漆两遍 |  | m2 | 7.95
本页小计
注：为计取规费等的使用，可在表中增设其中：“定额人工费”。
表—08
分部分项工程和单价措施项目清单与计价表
工程名称：永城市人民医院门诊楼彩超室装修工程 |  |  |  | 标段： |  |  |  |  | 第 3 页 共 13 页
序号 | 项目编码 | 项目名称 | 项目特征描述 |  | 计量单位 | 工程量 | 金 额(元)
[7 empty] | 综合单价 | 合 价 |  | 其中
暂估价
4 | 030412001003 | 普通灯具 | 70mmX1200mmLED长条灯 |  | 套 | 3
5 | 011207001005 | 墙面装饰板 | 墙面纤维护墙板 |  | m2 | 65
6 | 011207001006 | 墙面装饰板 | 隔断：轻钢龙骨骨架，双面石膏板饰面，内填5公分隔音棉 |  | m2 | 25
7 | 011101005004 | 自流坪楼地面 | 地面自流平：水泥自流平，厚度3mm |  | m2 | 18
8 | 011103004003 | 塑料卷材楼地面 | 地面塑胶地板：0.2厚，医院专用塑胶地板 |  | m2 | 18
9 | 011105004003 | 塑料板踢脚线 | 8公分PVC踢脚线 |  | m | 20
10 | 030411001003 | 线路改造 | 开槽10米 PVC16穿线管20米 2.5平方铜单线40米 接线盒10个 |  | m2 | 20
11 | 030412004005 | 装饰灯 | 欧普电工直径7.5公分 5000K射灯 |  | 套 | 12
12 | 010802001001 | 金属(塑钢）门 | 2m*2.4m肯德基型材门 |  | m2 | 4.8
13 | 010810001020 | 窗帘 | 遮阳帘两套， 宽6米高2.8米 |  | m | 6
分部小计
四、急诊室
1 | 011302001006 | 吊顶天棚 | 顶面铝板吊顶： 轻钢龙骨骨架，600x600铝板吊顶 |  | m2 | 11.4
2 | 030412001004 | 普通灯具 | 600mmX600mmLED面板灯 |  | 套 | 1
3 | 011207001007 | 墙面装饰板 | 墙面纤维护墙板 |  | m2 | 42
4 | 011207001008 | 墙面装饰板 | 隔断：轻钢龙骨骨架，双面石膏板饰面，内填5公分隔音棉 |  | m2 | 25
5 | 011101005005 | 自流坪楼地面 | 地面自流平：水泥自流平，厚度3mm |  | m2 | 12
6 | 011103004004 | 塑料卷材楼地面 | 地面塑胶地板：0.2厚，医院专用塑胶地板 |  | m2 | 12
7 | 011105004004 | 塑料板踢脚线 | 8公分PVC踢脚线 |  | m | 14
本页小计
注：为计取规费等的使用，可在表中增设其中：“定额人工费”。
表—08
分部分项工程和单价措施项目清单与计价表
工程名称：永城市人民医院门诊楼彩超室装修工程 |  |  |  | 标段： |  |  |  |  | 第 4 页 共 13 页
序号 | 项目编码 | 项目名称 | 项目特征描述 |  | 计量单位 | 工程量 | 金 额(元)
[7 empty] | 综合单价 | 合 价 |  | 其中
暂估价
8 | 030411001004 | 线路改造 | 开槽5米 PVC16穿线管10米 2.5平方铜单线20米 接线盒6个 |  | m2 | 12
9 | 031001006001 | 水路改造 | DN25PPR给水管5米,DN50PVC排水管5米 |  | 项 | 1
10 | 031004003001 | 洗脸盆 | 柱盆，含不锈钢水龙头及附件 |  | 组 | 1
11 | 010801002013 | 木质门带套 | 0.9米宽2.4米高 实木烤漆门 |  | 樘 | 1
12 | 010810001003 | 床帘 | 床帘 高2.7米 周长5.5米 |  | 套 | 1
分部小计
五、急诊1
1 | 011302001007 | 吊顶天棚 | 顶面铝板吊顶： 轻钢龙骨骨架，600x600铝板吊顶 |  | m2 | 12
2 | 030412001005 | 普通灯具 | 600mmX600mmLED面板灯 |  | 套 | 1
3 | 011207001009 | 墙面装饰板 | 墙面纤维护墙板 |  | m2 | 50
4 | 011207001010 | 墙面装饰板 | 隔断：轻钢龙骨骨架，双面石膏板饰面，内填5公分隔音棉 |  | m2 | 21
5 | 011101005006 | 自流坪楼地面 | 地面自流平：水泥自流平，厚度3mm |  | m2 | 12
6 | 011103004005 | 塑料卷材楼地面 | 地面塑胶地板：0.2厚，医院专用塑胶地板 |  | m2 | 12
7 | 011105004005 | 塑料板踢脚线 | 8公分PVC踢脚线 |  | m | 14
8 | 030411001005 | 线路改造 | 开槽5米 PVC16穿线管10米 2.5平方铜单线20米 接线盒6个 |  | m2 | 12
9 | 031001006009 | 水路改造 | DN25PPR给水管5米,DN50PVC排水管5米 |  | 项 | 1
10 | 031004003002 | 洗脸盆 | 柱盆，含不锈钢水龙头及附件 |  | 组 | 1
本页小计
注：为计取规费等的使用，可在表中增设其中：“定额人工费”。
表—08
分部分项工程和单价措施项目清单与计价表
工程名称：永城市人民医院门诊楼彩超室装修工程 |  |  |  | 标段： |  |  |  |  | 第 5 页 共 13 页
序号 | 项目编码 | 项目名称 | 项目特征描述 |  | 计量单位 | 工程量 | 金 额(元)
[7 empty] | 综合单价 | 合 价 |  | 其中
暂估价
11 | 010801002014 | 木质门带套 | 0.9米宽2.4米高 实木烤漆门 |  | 樘 | 1
12 | 010810001021 | 床帘 | 床帘 高2.7米 周长5.5米 |  | 套 | 1
分部小计
六、急诊2
1 | 011302001008 | 吊顶天棚 | 顶面铝板吊顶： 轻钢龙骨骨架，600x600铝板吊顶 |  | m2 | 10
2 | 030412001006 | 普通灯具 | 600mmX600mmLED面板灯 |  | 套 | 1
3 | 011207001011 | 墙面装饰板 | 墙面纤维护墙板 |  | m2 | 48
4 | 011207001012 | 墙面装饰板 | 隔断：轻钢龙骨骨架，双面石膏板饰面，内填5公分隔音棉 |  | m2 | 20
5 | 011101005007 | 自流坪楼地面 | 地面自流平：水泥自流平，厚度3mm |  | m2 | 10
6 | 011103004006 | 塑料卷材楼地面 | 地面塑胶地板：0.2厚，医院专用塑胶地板 |  | m2 | 10
7 | 011105004006 | 塑料板踢脚线 | 8公分PVC踢脚线 |  | m | 14
8 | 030411001006 | 线路改造 | 开槽5米 PVC16穿线管10米 2.5平方铜单线20米 接线盒6个 |  | m2 | 14
9 | 031001006010 | 水路改造 | DN25PPR给水管5米,DN50PVC排水管5米 |  | 项 | 1
10 | 031004003003 | 洗脸盆 | 柱盆，含不锈钢水龙头及附件 |  | 组 | 1
11 | 010801002015 | 木质门带套 | 0.9米宽2.4米高 实木烤漆门 |  | 樘 | 1
12 | 010810001028 | 窗帘 | 遮阳帘一套， 宽3米高2.8米 |  | m | 3
13 | 010810001022 | 床帘 | 床帘 高2.7米 周长5.5米 |  | 套 | 1
分部小计
七、急诊3
本页小计
注：为计取规费等的使用，可在表中增设其中：“定额人工费”。
表—08
分部分项工程和单价措施项目清单与计价表
工程名称：永城市人民医院门诊楼彩超室装修工程 |  |  |  | 标段： |  |  |  |  | 第 6 页 共 13 页
序号 | 项目编码 | 项目名称 | 项目特征描述 |  | 计量单位 | 工程量 | 金 额(元)
[7 empty] | 综合单价 | 合 价 |  | 其中
暂估价
1 | 011302001009 | 吊顶天棚 | 顶面铝板吊顶： 轻钢龙骨骨架，600x600铝板吊顶 |  | m2 | 12
2 | 030412001007 | 普通灯具 | 600mmX600mmLED面板灯 |  | 套 | 1
3 | 011207001013 | 墙面装饰板 | 墙面纤维护墙板 |  | m2 | 48
4 | 011207001014 | 墙面装饰板 | 隔断：轻钢龙骨骨架，双面石膏板饰面，内填5公分隔音棉 |  | m2 | 25
5 | 011101005008 | 自流坪楼地面 | 地面自流平：水泥自流平，厚度3mm |  | m2 | 14
6 | 011103004007 | 塑料卷材楼地面 | 地面塑胶地板：0.2厚，医院专用塑胶地板 |  | m2 | 14
7 | 011105004007 | 塑料板踢脚线 | 8公分PVC踢脚线 |  | m | 18
8 | 030411001007 | 线路改造 | 开槽5米 PVC16穿线管10米 2.5平方铜单线20米 接线盒6个 |  | m2 | 14
9 | 031001006011 | 水路改造 | DN25PPR给水管5米,DN50PVC排水管5米 |  | 项 | 1
10 | 031004003004 | 洗脸盆 | 柱盆，含不锈钢水龙头及附件 |  | 组 | 1
11 | 010801002016 | 木质门带套 | 0.9米宽2.4米高 实木烤漆门 |  | 樘 | 1
12 | 010810001029 | 窗帘 | 遮阳帘一套， 宽3米高2.8米 |  | m | 3
13 | 010810001023 | 床帘 | 床帘 高2.7米 周长5.5米 |  | 套 | 1
分部小计
八、急诊4
1 | 011302001010 | 吊顶天棚 | 顶面铝板吊顶： 轻钢龙骨骨架，600x600铝板吊顶 |  | m2 | 12
2 | 030412001008 | 普通灯具 | 600mmX600mmLED面板灯 |  | 套 | 1
3 | 011207001015 | 墙面装饰板 | 墙面纤维护墙板 |  | m2 | 48
本页小计
注：为计取规费等的使用，可在表中增设其中：“定额人工费”。
表—08
分部分项工程和单价措施项目清单与计价表
工程名称：永城市人民医院门诊楼彩超室装修工程 |  |  |  | 标段： |  |  |  |  | 第 7 页 共 13 页
序号 | 项目编码 | 项目名称 | 项目特征描述 |  | 计量单位 | 工程量 | 金 额(元)
[7 empty] | 综合单价 | 合 价 |  | 其中
暂估价
4 | 011207001016 | 墙面装饰板 | 隔断：轻钢龙骨骨架，双面石膏板饰面，内填5公分隔音棉 |  | m2 | 25
5 | 011101005009 | 自流坪楼地面 | 地面自流平：水泥自流平，厚度3mm |  | m2 | 14
6 | 011103004008 | 塑料卷材楼地面 | 地面塑胶地板：0.2厚，医院专用塑胶地板 |  | m2 | 14
7 | 011105004008 | 塑料板踢脚线 | 8公分PVC踢脚线 |  | m | 18
8 | 030411001008 | 线路改造 | 开槽5米 PVC16穿线管10米 2.5平方铜单线20米 接线盒6个 |  | m2 | 14
9 | 031001006012 | 水路改造 | DN25PPR给水管5米,DN50PVC排水管5米 |  | 项 | 1
10 | 031004003005 | 洗脸盆 | 柱盆，含不锈钢水龙头及附件 |  | 组 | 1
11 | 010801002017 | 木质门带套 | 0.9米宽2.4米高 实木烤漆门 |  | 樘 | 1
12 | 010810001030 | 窗帘 | 遮阳帘一套， 宽3米高2.8米 |  | m | 3
13 | 010810001024 | 床帘 | 床帘 高2.7米 周长5.5米 |  | 套 | 1
分部小计
九、急诊5
1 | 011302001011 | 吊顶天棚 | 顶面铝板吊顶： 轻钢龙骨骨架，600x600铝板吊顶 |  | m2 | 15
2 | 030412001009 | 普通灯具 | 600mmX600mmLED面板灯 |  | 套 | 1
3 | 011207001017 | 墙面装饰板 | 墙面纤维护墙板 |  | m2 | 52
4 | 011207001018 | 墙面装饰板 | 隔断：轻钢龙骨骨架，双面石膏板饰面，内填5公分隔音棉 |  | m2 | 28
5 | 011101005010 | 自流坪楼地面 | 地面自流平：水泥自流平，厚度3mm |  | m2 | 15
6 | 011103004009 | 塑料卷材楼地面 | 地面塑胶地板：0.2厚，医院专用塑胶地板 |  | m2 | 15
本页小计
注：为计取规费等的使用，可在表中增设其中：“定额人工费”。
表—08
分部分项工程和单价措施项目清单与计价表
工程名称：永城市人民医院门诊楼彩超室装修工程 |  |  |  | 标段： |  |  |  |  | 第 8 页 共 13 页
序号 | 项目编码 | 项目名称 | 项目特征描述 |  | 计量单位 | 工程量 | 金 额(元)
[7 empty] | 综合单价 | 合 价 |  | 其中
暂估价
7 | 011105004009 | 塑料板踢脚线 | 8公分PVC踢脚线 |  | m | 20
8 | 030411001009 | 线路改造 | 开槽8米 PVC16穿线管12米 2.5平方铜单线25米 接线盒6个 |  | m2 | 15
9 | 031001006013 | 水路改造 | DN25PPR给水管5米,DN50PVC排水管5米 |  | 项 | 1
10 | 031004003006 | 洗脸盆 | 柱盆，含不锈钢水龙头及附件 |  | 组 | 1
11 | 010801002018 | 木质门带套 | 0.9米宽2.4米高 实木烤漆门 |  | 樘 | 1
12 | 010810001031 | 窗帘 | 遮阳帘一套， 宽3米高2.8米 |  | m | 3
13 | 010810001025 | 床帘 | 床帘 高2.7米 周长5.5米 |  | 套 | 1
分部小计
十、急诊6
1 | 011302001012 | 吊顶天棚 | 顶面铝板吊顶： 轻钢龙骨骨架，600x600铝板吊顶 |  | m2 | 15
2 | 030412001010 | 普通灯具 | 600mmX600mmLED面板灯 |  | 套 | 1
3 | 011207001019 | 墙面装饰板 | 墙面纤维护墙板 |  | m2 | 51
4 | 011207001020 | 墙面装饰板 | 隔断：轻钢龙骨骨架，双面石膏板饰面，内填5公分隔音棉 |  | m2 | 29
5 | 011101005011 | 自流坪楼地面 | 地面自流平：水泥自流平，厚度3mm |  | m2 | 15
6 | 011103004010 | 塑料卷材楼地面 | 地面塑胶地板：0.2厚，医院专用塑胶地板 |  | m2 | 15
7 | 011105004010 | 塑料板踢脚线 | 8公分PVC踢脚线 |  | m | 20
8 | 030411001010 | 线路改造 | 开槽8米 PVC16穿线管15米 2.5平方铜单线28米 接线盒8个 |  | m2 | 15
9 | 031001006014 | 水路改造 | DN25PPR给水管5米,DN50PVC排水管5米 |  | 项 | 1
本页小计
注：为计取规费等的使用，可在表中增设其中：“定额人工费”。
表—08
分部分项工程和单价措施项目清单与计价表
工程名称：永城市人民医院门诊楼彩超室装修工程 |  |  |  | 标段： |  |  |  |  | 第 9 页 共 13 页
序号 | 项目编码 | 项目名称 | 项目特征描述 |  | 计量单位 | 工程量 | 金 额(元)
[7 empty] | 综合单价 | 合 价 |  | 其中
暂估价
10 | 031004003007 | 洗脸盆 | 柱盆，含不锈钢水龙头及附件 |  | 组 | 1
11 | 010801002019 | 木质门带套 | 0.9米宽2.4米高 实木烤漆门 |  | 樘 | 1
12 | 010810001032 | 窗帘 | 遮阳帘一套， 宽3米高2.8米 |  | m | 3
13 | 010810001026 | 床帘 | 床帘 高2.7米 周长5.5米 |  | 套 | 1
分部小计
十一、急诊7
1 | 011302001013 | 吊顶天棚 | 顶面铝板吊顶： 轻钢龙骨骨架，600x600铝板吊顶 |  | m2 | 15
2 | 030412001011 | 普通灯具 | 600mmX600mmLED面板灯 |  | 套 | 1
3 | 011207001021 | 墙面装饰板 | 墙面纤维护墙板 |  | m2 | 51
4 | 011207001022 | 墙面装饰板 | 隔断：轻钢龙骨骨架，双面石膏板饰面，内填5公分隔音棉 |  | m2 | 29
5 | 011101005012 | 自流坪楼地面 | 地面自流平：水泥自流平，厚度3mm |  | m2 | 15
6 | 011103004011 | 塑料卷材楼地面 | 地面塑胶地板：0.2厚，医院专用塑胶地板 |  | m2 | 15
7 | 011105004011 | 塑料板踢脚线 | 8公分PVC踢脚线 |  | m | 20
8 | 030411001011 | 线路改造 | 开槽8米 PVC16穿线管15米 2.5平方铜单线28米 接线盒8个 |  | m2 | 15
9 | 031001006015 | 水路改造 | DN25PPR给水管5米,DN50PVC排水管5米 |  | 项 | 1
10 | 031004003008 | 洗脸盆 | 柱盆，含不锈钢水龙头及附件 |  | 组 | 1
11 | 010801002020 | 木质门带套 | 0.9米宽2.4米高 实木烤漆门 |  | 樘 | 1
12 | 010810001033 | 窗帘 | 遮阳帘一套， 宽3米高2.8米 |  | m | 3
13 | 010810001027 | 床帘 | 床帘 高2.7米 周长5.5米 |  | 套 | 1
本页小计
注：为计取规费等的使用，可在表中增设其中：“定额人工费”。
表—08
分部分项工程和单价措施项目清单与计价表
工程名称：永城市人民医院门诊楼彩超室装修工程 |  |  |  | 标段： |  |  |  |  | 第 10 页 共 13 页
序号 | 项目编码 | 项目名称 | 项目特征描述 |  | 计量单位 | 工程量 | 金 额(元)
[7 empty] | 综合单价 | 合 价 |  | 其中
暂估价
分部小计
十二、生活区
1 | 011207001023 | 墙面装饰板 | 墙面纤维护墙板 |  | m2 | 75
2 | 011302001014 | 吊顶天棚 | 顶面铝板吊顶： 轻钢龙骨骨架，600x600铝板吊顶 |  | m2 | 25
3 | 030412001012 | 普通灯具 | 600mmX600mmLED面板灯 |  | 套 | 1
4 | 011501003001 | 衣柜 | 柜子：成品定做长9.23米 高2.2米 厚0.4米 实木多层板定做 |  | m | 9.23
5 | 011101005013 | 自流坪楼地面 | 地面自流平：水泥自流平，厚度3mm |  | m2 | 25
6 | 011103004012 | 塑料卷材楼地面 | 地面塑胶地板：0.2厚，医院专用塑胶地板 |  | m2 | 25
7 | 011105004012 | 塑料板踢脚线 | 8公分PVC踢脚线 |  | m | 30
8 | 030411001012 | 线路改造 | 开槽28米 PVC16穿线管30米 2.5平方铜单线80米 接线盒15个 |  | m2 | 25
9 | 010810001034 | 窗帘 | 遮阳帘一套， 宽3米高2.8米 |  | m | 3
分部小计
十三、男值班室
1 | 011302001015 | 吊顶天棚 | 顶面铝板吊顶： 轻钢龙骨骨架，600x600铝板吊顶 |  | m2 | 13
2 | 030412001013 | 普通灯具 | 600mmX600mmLED面板灯 |  | 套 | 1
3 | 011207001024 | 墙面装饰板 | 墙面纤维护墙板 |  | m2 | 49
4 | 011207001025 | 墙面装饰板 | 隔断：轻钢龙骨骨架，双面石膏板饰面，内填5公分隔音棉 |  | m2 | 6
5 | 011101005014 | 自流坪楼地面 | 地面自流平：水泥自流平，厚度3mm |  | m2 | 13
6 | 011103004013 | 塑料卷材楼地面 | 地面塑胶地板：0.2厚，医院专用塑胶地板 |  | m2 | 13
本页小计
注：为计取规费等的使用，可在表中增设其中：“定额人工费”。
表—08
分部分项工程和单价措施项目清单与计价表
工程名称：永城市人民医院门诊楼彩超室装修工程 |  |  |  | 标段： |  |  |  |  | 第 11 页 共 13 页
序号 | 项目编码 | 项目名称 | 项目特征描述 |  | 计量单位 | 工程量 | 金 额(元)
[7 empty] | 综合单价 | 合 价 |  | 其中
暂估价
7 | 011105004013 | 塑料板踢脚线 | 8公分PVC踢脚线 |  | m | 18
8 | 030411001013 | 线路改造 | 开槽8米 PVC16穿线管15米 2.5平方铜单线28米 接线盒8个 |  | m2 | 13
9 | 010810001035 | 窗帘 | 遮阳帘一套， 宽3米高2.8米 |  | m | 3
10 | 010801002021 | 木质门带套 | 0.9米宽2.4米高 实木烤漆门 |  | 樘 | 1
分部小计
十四、女值班室
1 | 011302001016 | 吊顶天棚 | 顶面铝板吊顶： 轻钢龙骨骨架，600x600铝板吊顶 |  | m2 | 11
2 | 030412001014 | 普通灯具 | 600mmX600mmLED面板灯 |  | 套 | 1
3 | 011207001026 | 墙面装饰板 | 墙面纤维护墙板 |  | m2 | 41
4 | 011207001027 | 墙面装饰板 | 隔断：轻钢龙骨骨架，双面石膏板饰面，内填5公分隔音棉 |  | m2 | 9
5 | 011101005015 | 自流坪楼地面 | 地面自流平：水泥自流平，厚度3mm |  | m2 | 11
6 | 011103004014 | 塑料卷材楼地面 | 地面塑胶地板：0.2厚，医院专用塑胶地板 |  | m2 | 11
7 | 011105004014 | 塑料板踢脚线 | 8公分PVC踢脚线 |  | m | 15
8 | 030411001014 | 线路改造 | 开槽5米 PVC16穿线管10米 2.5平方铜单线20米 接线盒6个 |  | m2 | 11
9 | 010810001036 | 窗帘 | 遮阳帘一套， 宽3米高2.8米 |  | m | 3
10 | 010801002022 | 木质门带套 | 0.9米宽2.4米高 实木烤漆门 |  | 樘 | 1
分部小计
十五、登记室
本页小计
注：为计取规费等的使用，可在表中增设其中：“定额人工费”。
表—08
分部分项工程和单价措施项目清单与计价表
工程名称：永城市人民医院门诊楼彩超室装修工程 |  |  |  | 标段： |  |  |  |  | 第 12 页 共 13 页
序号 | 项目编码 | 项目名称 | 项目特征描述 |  | 计量单位 | 工程量 | 金 额(元)
[7 empty] | 综合单价 | 合 价 |  | 其中
暂估价
1 | 010606006001 | 钢平台 | 楼层钢板长11.38m,宽3m，5X10槽钢间距800mm共67米,面铺楼层钢板厚2.5毫米,黄沙石子水泥硬化厚8公分 |  | 项 | 1
2 | 011302001017 | 吊顶天棚 | 顶面铝板吊顶： 轻钢龙骨骨架，600x600铝板吊顶 |  | m2 | 35
3 | 030412001015 | 普通灯具 | 600mmX600mmLED面板灯 |  | 套 | 4
4 | 011207001028 | 墙面装饰板 | 墙面纤维护墙板 |  | m2 | 38
5 | 011207001029 | 墙面装饰板 | 隔断：轻钢龙骨骨架，双面石膏板饰面，内填5公分隔音棉 |  | m2 | 18
6 | 031004003009 | 洗脸盆 | 柱盆，含不锈钢水龙头及附件 |  | 组 | 1
7 | 011101005016 | 自流坪楼地面 | 地面自流平：水泥自流平，厚度3mm |  | m2 | 35
8 | 011103004015 | 塑料卷材楼地面 | 地面塑胶地板：0.2厚，医院专用塑胶地板 |  | m2 | 35
9 | 011105004015 | 塑料板踢脚线 | 8公分PVC踢脚线 |  | m | 40
10 | 030411001015 | 线路改造 | 开槽15米 PVC16穿线管20米 2.5平方铜单线50米 接线盒8个 |  | m2 | 35
11 | 011601001001 | 砖砌体拆除 | 窗户开传递口，高0.3米 长1.5米 ，240mm墙，拆除垃圾外运暂按5KM，定制铝合金边框8毫米钢化玻璃 |  | m3 | 0.11
12 | 010801002023 | 木质门带套 | 0.9米宽2.4米高 实木烤漆门 |  | 樘 | 2
分部小计
十六、其他
本页小计
注：为计取规费等的使用，可在表中增设其中：“定额人工费”。
表—08
分部分项工程和单价措施项目清单与计价表
工程名称：永城市人民医院门诊楼彩超室装修工程 |  |  |  | 标段： |  |  |  |  | 第 13 页 共 13 页
序号 | 项目编码 | 项目名称 | 项目特征描述 |  | 计量单位 | 工程量 | 金 额(元)
[7 empty] | 综合单价 | 合 价 |  | 其中
暂估价
1 | 030701003001 | 新风系统 | 新风系统： 1、6000风量主风机一台； 2、0.8厚铁皮风道 高0.2米 宽0.4米 长35米； 3、 105软风道60米 |  | 项 | 1
2 | 030404034001 | 照明开关 | 开关 |  | 个 | 15
3 | 030404035001 | 插座 | 插座 |  | 个 | 85
分部小计
措施项目
本页小计
合 计
注：为计取规费等的使用，可在表中增设其中：“定额人工费”。
表—08