## 封-1 招标工程量清单封面
|  | 永城市人民医院新城院东区大C室装饰（DSA） |  | 工程
招 标 工 程 量 清 单
招 标 人：
(单位盖章)
造价咨询人：
(单位盖章)
年 月 日
封-1
河南省建设工程造价计价软件测评合格编号：2021-RJ002；2020-RJ002；2019-RJ004；2017-RJ004

## 表-08 分部分项工程和单价措施项目清单与计价表
分部分项工程和单价措施项目清单与计价表
工程名称：永城市人民医院新城院东区大C室装饰（DSA） |  |  |  | 标段： |  |  |  |  | 第 1 页 共 3 页
序号 | 项目编码 | 项目名称 | 项目特征描述 |  | 计量单位 | 工程量 | 金 额(元)
[7 empty] | 综合单价 | 合 价 |  | 其中
暂估价
拆除及砌筑工程
1 | 011608003001 | 铲除裱糊面 | 铲除5cm厚防护墙面 |  | m2 | 84.01
2 | 011601001001 | 砖砌体拆除 | 拆除墙体 1、拆除进设备洞口1.7m*2.1m 2、拆除垃圾口0.8m*0.8m 3、拆窗下墙改门0.9m*0.9m 切墙、砸墙、垃圾外运5km |  | m3 | 1.2
3 | 040305004001 | 砖砌体 | 进设备洞口封堵0.8m*2.1m |  | m3 | 0.4
4 | 040305004002 | 砖砌体 | 砌240mm墙，内外粉1.94m*3.2m高 |  | m3 | 1.04
分部小计
地面装饰
1 | 011103004001 | 塑料卷材楼地面 | 地面装饰 1、2mm厚医用PVC卷材 2、5-8mm自流平水泥整平 |  | m2 | 70.02
2 | 011102003001 | 块料楼地面 | 块料楼地面 1、800*800mm地砖,白水泥擦缝 2、建筑胶水泥沙浆结合层 |  | m2 | 5.86
分部小计
墙面装饰
1 | 011201001002 | 墙面一般抹灰 | 墙体防护 1、部位：四周墙体 2、粉刷硫酸钡水泥，厚度50mm 3、防护涂料比重≥3.5g/cm³ 4、分三次抹，挂钢丝网 |  | m2 | 84.01
2 | 011204003002 | 块料墙面 | 墙体 1.基层处理 2.釉面砖400*800 3.瓷砖胶粘接层 4.按图示依面积计算 |  | m2 | 28.99
本页小计
注：为计取规费等的使用，可在表中增设其中：“定额人工费”。
表—08
分部分项工程和单价措施项目清单与计价表
工程名称：永城市人民医院新城院东区大C室装饰（DSA） |  |  |  | 标段： |  |  |  |  | 第 2 页 共 3 页
序号 | 项目编码 | 项目名称 | 项目特征描述 |  | 计量单位 | 工程量 | 金 额(元)
[7 empty] | 综合单价 | 合 价 |  | 其中
暂估价
3 | 011207001004 | 墙面装饰板 | 墙面装饰 1、竹木纤维板墙面 2、细木工板基层 |  | m2 | 90.06
4 | 011207001002 | 墙面装饰板 | 墙面装饰 1、5cm净化板复合夹芯岩棉 2、铝合金龙骨骨架 3、施工部位：四周墙体 4、施工高度2900mm |  | m2 | 73.14
分部小计
天棚装饰
1 | 011302001004 | 吊顶天棚 | 铝扣板吊顶 1、600*600*1mm铝板面层 2、轻钢龙骨骨架 |  | m2 | 74.19
分部小计
门窗工程
1 | 010804007007 | 特种门 | 平开防护门 1、规格：900×2100mm 2、内衬国标1#铅板10mm厚 3、配套优质品牌不锈钢执手锁 4、整体不锈钢饰面 5、配置专用闭门装置 |  | 樘 | 1
2 | 010802001001 | 金属(塑钢）门 | 铝合金推拉门 |  | m2 | 1.89
3 | 010801001002 | 木质门 | 实木门900*2100mm |  | 樘 | 2
4 | 010807001004 | 金属（塑钢、断桥）窗 | 55系列隔热断桥铝平开窗 |  | m2 | 0.64
5 | 010807001005 | 金属（塑钢、断桥）窗 | 55系列隔热断桥铝推拉窗 |  | m2 | 3.24
6 | 031204007001 | 金属表面衬里 | 原有防护门重新包304不锈钢 |  | m2 | 13.23
7 | 010808004001 | 金属门窗套 | 原有防护门窗包304不锈钢门窗套 |  | m2 | 7.74
本页小计
注：为计取规费等的使用，可在表中增设其中：“定额人工费”。
表—08
分部分项工程和单价措施项目清单与计价表
工程名称：永城市人民医院新城院东区大C室装饰（DSA） |  |  |  | 标段： |  |  |  |  | 第 3 页 共 3 页
序号 | 项目编码 | 项目名称 | 项目特征描述 |  | 计量单位 | 工程量 | 金 额(元)
[7 empty] | 综合单价 | 合 价 |  | 其中
暂估价
8 | 011210002001 | 金属隔断 | 铝合金隔断 |  | m2 | 5.16
9 | 010805001001 | 电子感应器 | 脚踏式感应器 |  | 套 | 3
10 | 030406009001 | 微型电机 | 防护门电机 |  | 台 | 2
分部小计
安装工程
1 | 030412001001 | 普通灯具 | 600*600LED平板灯 |  | 套 | 18
2 | 030412004001 | 装饰灯 | 12W筒灯 |  | 套 | 10
3 | 030404035001 | 插座 | 五孔插座 |  | 个 | 44
4 | 030404035002 | 插座 | 空调插座 |  | 个 | 2
5 | 030404034001 | 照明开关 | 照明开关 |  | 个 | 6
6 | 030411006001 | 接线盒 | 1.名称:接线盒 |  | 个 | 52
7 | 030413002001 | 凿（压)槽 | 墙面开槽 |  | m | 58.81
8 | 030411001001 | 配管 | 1.名称:电线管 2.材质:PVC 3.规格:DN20mm 4.配置形式:暗配 |  | m | 219.86
9 | 030411004001 | 配线 | 1.名称:管内穿线 2.配线形式:照明线路 3.型号:WDZ-BYJ 4.规格:2.5 5.材质:铜芯 6.配线部位:暗敷 |  | m | 347.73
10 | 030411004002 | 配线 | 1.名称:管内穿线 2.配线形式:照明线路 3.型号:WDZ-BYJ 4.规格:4 5.材质:铜芯 6.配线部位:暗敷 |  | m | 311.85
分部小计
措施项目
本页小计
合 计
注：为计取规费等的使用，可在表中增设其中：“定额人工费”。
表—08