## 表-08 分部分项工程和单价措施项目清单与计价表
分部分项工程和单价措施项目清单与计价表
工程名称：永城市人民医院三楼彩超室工程 |  |  |  | 标段： |  |  |  |  | 第 1 页 共 2 页
序号 | 项目编码 | 项目名称 | 项目特征描述 |  | 计量单位 | 工程量 | 金 额(元)
[7 empty] | 综合单价 | 合 价 |  | 其中
暂估价
整个项目
1 | 011606003001 | 天棚面龙骨及饰面拆除 | 原有顶面拆除： 1、硅酸钙吊顶拆除； 2、人工及清运暂按5KM |  | m2 | 211.2
2 | 011302001001 | 吊顶天棚 | 硅酸板吊顶; 1、轻钢龙骨骨架； 2、600mmX600mm硅酸板吊顶 |  | m2 | 211.2
3 | 030411001001 | 强电线路改造 | 强电线路改造： 1、墙面开槽115M； 2、BV-6mm2电线220米； 3、BV-4mm2电线190米； 4、BV-2.5mm2电线840米； 5、接线盒85个； 6、PEC 25穿线管150米； 7、PEC 16穿线管330米； 8、金属软管220米 |  | m2 | 211.2
4 | 011207001001 | 墙面装饰板 | 竹木纤维护墙板： 竹木纤维板面层 |  | m2 | 726.6
5 | 011105004001 | 塑料板踢脚线 | 8cm高PVC踢脚线 |  | m2 | 21.52
6 | 030412001001 | 普通灯具 | 1.名称:600mmX600mm面板灯 |  | 套 | 31
7 | 030404034001 | 照明开关 | 1.名称:公牛开关 |  | 个 | 20
8 | 030404035001 | 插座 | 1.名称:公牛插座 |  | 个 | 75
9 | 030412004001 | 装饰灯 | 1.名称:应急照明灯 |  | 套 | 14
10 | 030412004002 | 装饰灯 | 1.名称:消防指示牌照明灯 |  | 套 | 6
11 | 010802001002 | 金属(塑钢）门 | 钢化玻璃铝合金推拉门 |  | m2 | 10
12 | 010802001001 | 金属(塑钢）门 | 900mm*2100mm成品定制安装洁净钢门单扇 |  | m2 | 1.89
13 | 010802001003 | 金属(塑钢）门 | 1200mm*2100mm成品定制安装洁净钢子母门 |  | m2 | 2.52
本页小计
注：为计取规费等的使用，可在表中增设其中：“定额人工费”。
表—08
分部分项工程和单价措施项目清单与计价表
工程名称：永城市人民医院三楼彩超室工程 |  |  |  | 标段： |  |  |  |  | 第 2 页 共 2 页
序号 | 项目编码 | 项目名称 | 项目特征描述 |  | 计量单位 | 工程量 | 金 额(元)
[7 empty] | 综合单价 | 合 价 |  | 其中
暂估价
14 | 010810001001 | 窗帘 | 高2800mm长5000mm 布艺窗帘成品定制安装U型窗帘 |  | 套 | 13
15 | 010810001002 | 窗帘 | 高2800mm长3000mm 布艺遮阳窗帘 |  | 套 | 8
16 | 010807001001 | 金属（塑钢、断桥）窗 | 隔断上口5mm+8mm+5mm钢化中空隔音固定玻璃 |  | m2 | 18
17 | 030502005001 | 双绞线缆 | 超6的国标铜质网线，国标网线800米，金属软管800米，线盒24个 |  | m2 | 600
措施项目
本页小计
合 计
注：为计取规费等的使用，可在表中增设其中：“定额人工费”。
表—08