## 封-1 招标工程量清单封面
|  | 永城市人民医院公共卫生医学中心下水道及地面硬化 |  | 工程
工 程 量 清 单
招 标 人：
(单位盖章)
造价咨询人：
(单位盖章)
年 月 日
封-1
河南省建设工程造价计价软件测评合格编号：2021-RJ002；2020-RJ002；2019-RJ004；2017-RJ004

## 表-08 分部分项工程和单价措施项目清单与计价表
分部分项工程和单价措施项目清单与计价表
工程名称：永城市人民医院公共卫生医学中心下水道及地面硬化工程 |  |  |  | 标段：单项工程 |  |  |  |  | 第 1 页 共 2 页
序号 | 项目编码 | 项目名称 | 项目特征描述 |  | 计量单位 | 工程量 | 金 额(元)
[7 empty] | 综合单价 | 合 价 |  | 其中
暂估价
下水道
1 | 040101001001 | 挖一般土方 | 挖土机挖土方 |  | m3 | 85
2 | 040103002001 | 余方弃置 | 自卸汽车运土运距5KM |  | m3 | 20
3 | 040101002002 | 挖沟槽土方 | 挖下水道土方及回填 1、挖掘机挖沟槽土方； 2、管道土方回填夯实； |  | m3 | 327.36
4 | 040501004004 | 塑料管 | 污水管 1、材质及规格:S2系列DN300双壁波纹污水管 |  | m | 75
5 | 040501004003 | 塑料管 | 污水管 1、材质及规格:S2系列DN400双壁波纹污水管 |  | m | 60
6 | 040501004001 | 塑料管 | 污水管 1、材质及规格:S2系列DN500双壁波纹污水管 |  | m | 55
7 | 040501004005 | 塑料管 | 雨水管 1、材质及规格:S2系列DN500双壁波纹雨水管 |  | m | 58
8 | 040504008001 | 沉淀池 | 成品沉淀池： 1、挖掘机挖土方； 2、2000mm*3000mm*2000mm成品沉淀池 |  | 座 | 4
9 | 040504001002 | 砌筑井 | 1、深1.5米直径80公分砖砌圆形污水井 |  | 座 | 23
10 | 040504009001 | 雨水口 | 1、深80公分宽50公分长80公分砖砌雨水口； 2、500mm*800mm铸铁雨水篦子 |  | 座 | 12
11 | 040504001003 | 砌筑井 | 1.井盖、井圈材质及规格:Φ700铸铁井盖70kg重 |  | 座 | 18
分部小计
新建路面（含路基）
本页小计
注：为计取规费等的使用，可在表中增设其中：“定额人工费”。
表—08
分部分项工程和单价措施项目清单与计价表
工程名称：永城市人民医院公共卫生医学中心下水道及地面硬化工程 |  |  |  | 标段：单项工程 |  |  |  |  | 第 2 页 共 2 页
序号 | 项目编码 | 项目名称 | 项目特征描述 |  | 计量单位 | 工程量 | 金 额(元)
[7 empty] | 综合单价 | 合 价 |  | 其中
暂估价
1 | 040202001001 | 路床(槽）整形 | 路床整形路床碾压检验 |  | m2 | 650
2 | 010101002001 | 挖一般土方 | 挖土机挖土方 |  | m3 | 20
3 | 040202005001 | 石灰、碎石、土 | 3公分厚碎石摊铺 |  | m2 | 650
4 | 040203007007 | 水泥混凝土 | 1.混凝土强度等级:C30 2.掺和料:水泥 3.厚度:16cm |  | m2 | 650
5 | 040203007008 | 水泥混凝土 | 水泥混凝土养生 棉毡养护 |  | m2 | 650
6 | 040203007009 | 水泥混凝土 | 水泥混凝土拉防滑条 防滑条 |  | m2 | 650
分部小计
新建路面
1 | 040203007004 | 水泥混凝土 | 1.混凝土强度等级:C30 2.掺和料:水泥 3.厚度:16cm |  | m2 | 130
2 | 040203007005 | 水泥混凝土 | 水泥混凝土养生 棉毡养护 |  | m2 | 130
3 | 040203007006 | 水泥混凝土 | 水泥混凝土拉防滑条 防滑条 |  | m2 | 130
分部小计
小路
1 | 040204001001 | 人行道整形碾压 | 路床整形路路床碾压检验 |  | m2 | 150
2 | 040204003001 | 现浇混凝土人行道及进口坡 | 8公分厚C30水泥混凝土垫层 |  | m2 | 150
3 | 040204004001 | 安砌侧(平、缘）石 | 5公分X15公分路边石灰色大理石 |  | m | 190
4 | 040204002001 | 人行道块料铺设 | 人行道块料铺设 |  | m2 | 150
5 | 040103001001 | 回填方 | 绿化人工土方平整 |  | m3 | 450
分部小计
措施项目
本页小计
合 计
注：为计取规费等的使用，可在表中增设其中：“定额人工费”。
表—08

## 表-14 主要材料价格表
主要材料价格表
工程名称： |  | 永城市人民医院公共卫生医学中心下水道及地面硬化工程 | [5 empty] | 第 1 页 共 1 页
序号 | 材料编码 |  | 材料名称 | 规格、型号 等特殊要求 | 单位 | 数 量 | 单 价 |  | 合 价
1 | 04050173 |  | 碎石 | 综合 | m3
2 | 04130103 |  | 标准砖 | 240*115*53 | 千块
3 | 13010243 |  | 煤焦沥青漆 | L01-17 | kg
4 | 33010224 |  | 塑钢爬梯 |  | kg
5 | 34110117 |  | 水 |  | m3
6 | 36070306 |  | 石质立缘石 | 350*150 | m
7 | 36070511@1 |  | 透水砖 | 25*25*5(cm) | 块
8 | BCCLF1 |  | 2000mm*3000mm*2000mm成品沉淀池 |  | 座
9 | 80210555 |  | 预拌混凝土 | C15 | m3
10 | 80210561 |  | 预拌混凝土 | C30 | m3
11 | 80010312 |  | 预拌防水水泥砂浆 | 1:2 | m3
12 | 80010747 |  | 预拌地面砂浆 | (干拌) DS M15 | m3
13 | 80050241 |  | 预拌混合砂浆 | M7.5 | m3
14 | 80050246 |  | 预拌混合砂浆 | M10 | m3
15 | 17250261@4 |  | DN500 S2系列双壁波纹管 | 管外径500mm以内 | m
16 | 17250261@5 |  | DN400 S2系列双壁波纹管 | 管外径400mm以内 | m
17 | 17250261@7 |  | DN500 S2系列双壁波纹管 | 管外径500mm以内 | m
18 | 17250261@8 |  | DN300 S2系列双壁波纹管 | 管外径315mm以内 | m
19 | 36010139-1 |  | 铸铁井盖、井座 φ700重型 |  | 套
20 | 36010151@2 |  | 500mm*800mm铸铁雨水篦子 | 双平箅(1450*380) | 套